## PLC Tags
Z21线压缩机上线项目IO分配表
序号 | 总装线体 |  |  |  |  | 物资库线体
|  | 物理地址 | 信号 | 备注 | 映射 |  | 物理地址 | 信号 | 备注 | 映射
1 | 输 入 信 号 | I0.0 | C区顶升上极限 |  |  | 输 入 信 号 | X0 | A进光电
2 |  | I0.1 | C区顶升下极限 |  |  |  | X1 | A出光电
3 |  | I0.2 | D区顶升下极限 |  |  |  | X2 | B进光电
4 |  | I0.3 | D区顶升上极限 |  |  |  | X3 | B出光电
5 |  | I0.4 | A出光电 |  |  |  | X4 | C进光电
6 |  | I0.5 | A进光电 |  |  |  | X5 | C出光电
7 |  | I0.6 | B进光电 |  |  |  | X6 | D进光电
8 |  | I0.7 | B出光电 |  |  |  | X7 | D出光电
9 |  | I1.0 | D区伺服准备好 |  |  |  | X10 | E进光电
10 |  | I1.1 | C区伺服准备好 |  |  |  | X11 | E出光电
11 |  | I1.2 | D区伺服ALM |  |  |  | X12 | A区AGV到限位
12 |  | I1.3 | C区伺服ALM |  |  |  | X13 | E区AGV到限位
13 |  | I1.4 | C区出光电 |  |  |  | X14 | D区物料检测
14 |  | I1.5 | C区进光电 |  |  |  | X15
15 |  | I8.0 | E进光电 |  |  |  | X16
16 |  | I8.1 | E出光电 |  |  |  | X17
17 |  | I8.2 | F进光电 |  |  | 输 出 信 号 | Y0 | C区电机
18 |  | I8.3 | F出光电 |  |  |  | Y1 | D区电机
19 |  | I8.4 | 急停按钮 |  |  |  | Y2 | E区电机
20 |  | I8.5 | 复位按钮 |  |  |  | Y3
21 |  | I8.6 | 停止按钮 |  |  |  | Y4 | B区电机
22 |  | I8.7 | 启动按钮 |  |  |  | Y5 | A区电机
23 |  | I9.0 | D区进光电 |  |  |  | Y6
24 |  | I9.1 | D区出光电 |  |  |  | Y7
1 |  | Q0.0 | D区伺服脉冲
2 |  | Q0.1 | C区伺服脉冲
3 |  | Q0.2 | D区伺服报警复位
4 |  | Q0.3 | D区伺服报警复位
5 |  | Q0.4 | D区伺服方向
6 |  | Q0.5 | C区伺服方向
7 |  | Q0.6 | D区电机
8 |  | Q0.7 | 平移电机D
9 |  | Q1.0 | C区电机
10 |  | Q1.1 | 平移电机C
11 |  | Q8.0 | D区伺服上使能
12 |  | Q8.1 | C区伺服上使能
13 |  | Q8.2 | A区电机
14 |  | Q8.3 | B区电机
15 |  | Q8.4 | E区电机
16 |  | Q8.5 | F区电机

## PLC Tags (2)
Z21线压缩机上线项目IO分配表
序号 | 总装线体 |  |  |  |  | 物资库线体
|  | 物理地址 | 信号 | 备注 | 映射 |  | 物理地址 | 信号 | 备注 | 映射
1 | 输 入 信 号 | I0.0 | C区顶升上极限 |  |  | 输 入 信 号 | X0 | A进光电 |  |  | I0.0C区顶升上极限
2 |  | I0.1 | C区顶升下极限 |  |  |  | X1 | A出光电 |  |  | I0.1C区顶升下极限
3 |  | I0.2 | D区顶升下极限 |  |  |  | X2 | B进光电 |  |  | I0.2D区顶升下极限
4 |  | I0.3 | D区顶升上极限 |  |  |  | X3 | B出光电 |  |  | I0.3D区顶升上极限
5 |  | I0.4 | A出光电 |  |  |  | X4 | C进光电 |  |  | I0.4A出光电
6 |  | I0.5 | A进光电 |  |  |  | X5 | C出光电 |  |  | I0.5A进光电
7 |  | I0.6 | B进光电 |  |  |  | X6 | D进光电 |  |  | I0.6B进光电
8 |  | I0.7 | B出光电 |  |  |  | X7 | D出光电 |  |  | I0.7B出光电
9 |  | I1.0 | D区伺服准备好 |  |  |  | X10 | E进光电 |  |  | I1.0D区伺服准备好
10 |  | I1.1 | C区伺服准备好 |  |  |  | X11 | E出光电 |  |  | I1.1C区伺服准备好
11 |  | I1.2 | D区伺服ALM |  |  |  | X12 | A区AGV到限位 |  |  | I1.2D区伺服ALM
12 |  | I1.3 | C区伺服ALM |  |  |  | X13 | E区AGV到限位 |  |  | I1.3C区伺服ALM
13 |  | I1.4 | C区出光电 |  |  |  | X14 | D区物料检测 |  |  | I1.4C区出光电
14 |  | I1.5 | C区进光电 |  |  |  | X15 |  |  |  | I1.5C区进光电
15 |  | I8.0 | E进光电 |  |  |  | X16 |  |  |  | I8.0E进光电
16 |  | I8.1 | E出光电 |  |  |  | X17 |  |  |  | I8.1E出光电
17 |  | I8.2 | F进光电 |  |  | 输 出 信 号 | Y0 | C区电机 |  |  | I8.2F进光电
18 |  | I8.3 | F出光电 |  |  |  | Y1 | D区电机 |  |  | I8.3F出光电
19 |  | I8.4 | 急停按钮 |  |  |  | Y2 | E区电机 |  |  | I8.4急停按钮
20 |  | I8.5 | 复位按钮 |  |  |  | Y3 |  |  |  | I8.5复位按钮
21 |  | I8.6 | 停止按钮 |  |  |  | Y4 | B区电机 |  |  | I8.6停止按钮
22 |  | I8.7 | 启动按钮 |  |  |  | Y5 | A区电机 |  |  | I8.7启动按钮
23 |  | I9.0 | D区进光电 |  |  |  | Y6 |  |  |  | I9.0D区进光电
24 |  | I9.1 | D区出光电 |  |  |  | Y7 |  |  |  | I9.1D区出光电
1 |  | Q0.0 | D区伺服脉冲 | [7 empty] | Q0.0D区伺服脉冲
2 |  | Q0.1 | C区伺服脉冲 | [7 empty] | Q0.1C区伺服脉冲
3 |  | Q0.2 | D区伺服报警复位 | [7 empty] | Q0.2D区伺服报警复位
4 |  | Q0.3 | D区伺服报警复位 | [7 empty] | Q0.3D区伺服报警复位
5 |  | Q0.4 | D区伺服方向 | [7 empty] | Q0.4D区伺服方向
6 |  | Q0.5 | C区伺服方向 | [7 empty] | Q0.5C区伺服方向
7 |  | Q0.6 | D区电机 | [7 empty] | Q0.6D区电机
8 |  | Q0.7 | 平移电机D | [7 empty] | Q0.7平移电机D
9 |  | Q1.0 | C区电机 | [7 empty] | Q1.0C区电机
10 |  | Q1.1 | 平移电机C | [7 empty] | Q1.1平移电机C
11 |  | Q8.0 | D区伺服上使能 | [7 empty] | Q8.0D区伺服上使能
12 |  | Q8.1 | C区伺服上使能 | [7 empty] | Q8.1C区伺服上使能
13 |  | Q8.2 | A区电机 | [7 empty] | Q8.2A区电机
14 |  | Q8.3 | B区电机 | [7 empty] | Q8.3B区电机
15 |  | Q8.4 | E区电机 | [7 empty] | Q8.4E区电机
16 |  | Q8.5 | F区电机 | [7 empty] | Q8.5F区电机

## Sheet1
报警页面
DB1 | DW10 | 16#7000 | 手动正常运行
| DW10 | 16#8001 | 上料正常运行
| DW10 | 16#8002 | 下料正常运行
| DW10 | 16#9001 | 超时异常
DB1 | DW20 | 16#7000 | 手动正常运行
| DW20 | 16#8001 | 上料正常运行
| DW20 | 16#8002 | 下料正常运行
| DW20 | 16#9001 | 超时异常
DB1 | DW30 | 16#7000 | 手动正常运行
| DW30 | 16#8001 | 上料正常运行
| DW30 | 16#8002 | 下料正常运行
| DW30 | 16#9001 | 超时异常
DB1 | DW40 | 16#7000 | 手动正常运行
| DW40 | 16#8001 | 上料正常运行
| DW40 | 16#8002 | 下料正常运行
| DW40 | 16#9001 | 超时异常
DB1 | DW50 | 16#7000 | 手动正常运行
| DW50 | 16#8001 | 上料正常运行
| DW50 | 16#8002 | 下料正常运行
| DW50 | 16#9001 | 超时异常
DB1 | DW60 | 16#7000 | 手动正常运行
| DW60 | 16#8001 | 上料正常运行
| DW60 | 16#8002 | 下料正常运行
| DW60 | 16#9001 | 超时异常